## 电气工程
分部分项工程量清单
工程名称：西安电子科技大学文创店室内装修项目--电气工程 |  |  | 专业：电气设备安装工程 |  | 第 1 页 共 2 页
序号 | 项目编码 | 项目名称 |  | 计量单位 |  | 工程数量
| 1 | 强电
1 | 030212003001 | 电气配线 [项目特征] 1.配线形式:穿管敷设 2.导线型号、材质、规格:BV-4 [工作内容] 1.配线 2.管内穿线 |  | m |  | 101.7
2 | 030212001001 | 电气配管 [项目特征] 1.名称:PC20 [工作内容] 1.电线管路敷设 2.接线盒（箱）、灯头盒、开关盒、插座盒安装 3.防腐油漆 4.接地 |  | m |  | 33.9
3 | 030212002001 | 线槽 [项目特征] 1.规格:线管刻槽 [工作内容] 1.安装 2.油漆 |  | m |  | 11.2
4 | 030213004001 | 荧光灯 [项目特征] 1.名称:平板灯 [工作内容] 1.安装 |  | 套 |  | 13
5 | 030204031001 | 小电器 [项目特征] 1.名称:暗插座 [工作内容] 1.安装 2.焊、压接线端子 |  | 套 |  | 8
| 2 | 弱电
6 | 030212001002 | 电气配管 [项目特征] 1.名称:PC20 [工作内容] 1.电线管路敷设 2.接线盒（箱）、灯头盒、开关盒、插座盒安装 3.防腐油漆 4.接地 |  | m |  | 20
7 | 031103017001 | 4对双绞电缆 [项目特征] 1.规格:UTP6 2.敷设环境:穿管敷设（暂估量） |  | m |  | 20
分部分项工程量清单
工程名称：西安电子科技大学文创店室内装修项目--电气工程 |  |  | 专业：电气设备安装工程 |  | 第 2 页 共 2 页
序号 | 项目编码 | 项目名称 |  | 计量单位 |  | 工程数量
[工作内容] 1.敷设、测试
8 | 031103024001 | 单口屏蔽八位模块式信息插座 [项目特征] 1.型号:信息插座(双口) [工作内容] 1.安装、卡接 2.调试 |  | 个 |  | 1

## 内装工程
分部分项工程量清单
工程名称：西安电子科技大学文创店室内装修项目--内装工程 |  |  | 专业：土建工程 |  | 第 1 页 共 4 页
序号 | 项目编码 | 项目名称 |  | 计量单位 |  | 工程数量
1 | 040801006001 | 拆除砖石结构 [项目特征] 1.拆除原墙体 2.其他:满足设计图纸及规范要求 [工程内容] 1.拆除 2.运输 |  | m3 |  | 14.4
2 | AB002 | 拆除面层 [项目特征] 1.拆除原原墙乳胶漆面层 2.其他:满足设计图纸及规范要求 [工程内容] 1.拆除 2.运输 |  | m2 |  | 85.66
3 | AB001 | 垃圾外弃 [项目特征] 1.垃圾外弃 2.其他:满足设计图纸及规范要求 [工程内容] 1.运输 |  | m3 |  | 16.97
4 | 020209001001 | 轻钢龙骨隔墙 详节点图 WL-01 [项目特征] 1.12mm石膏板墙面 2.轻钢龙骨竖龙骨 3.12mm石膏板墙面 4.V型31×31金属护角条 用填缝剂填平，自攻螺钉 5.其他:满足设计图纸及规范要求 [工程内容] 1.基层清理 2.龙骨安装 3.面层铺贴 4.材料运输 |  | m2 |  | 20.31
5 | 020201001001 | 乳胶漆墙面 [项目特征] 1.乳胶漆两遍 2.满刮腻子两遍 3.原墙乳胶漆打磨部分铲除，另计 4.其他:满足设计图纸及规范要求 [工程内容] 1.基层清理 2.砂浆制作、运输 3.底层抹灰 4.抹面层 5.喷刷油漆、涂料 |  | m2 |  | 118.72
6 | 020201001002 | 艺术漆墙面 [项目特征] 1.艺术漆两遍 2.满刮腻子两遍 |  | m2 |  | 70.16
分部分项工程量清单
工程名称：西安电子科技大学文创店室内装修项目--内装工程 |  |  | 专业：土建工程 |  | 第 2 页 共 4 页
序号 | 项目编码 | 项目名称 |  | 计量单位 |  | 工程数量
3.原墙乳胶漆打磨部分铲除，另计 4.其他:满足设计图纸及规范要求 [工程内容] 1.基层清理 2.砂浆制作、运输 3.底层抹灰 4.抹面层 5.喷刷油漆、涂料
7 | 020207001001 | 装饰板墙面 [项目特征] 1.洞洞板 3.其他:满足设计图纸及规范要求，面积为长*高面积 [工程内容] 1.运输 2.安装 |  | m2 |  | 12.55
8 | 020601018001 | 货架 [项目特征] 1.货架长5.1米，高2米，宽0.3米 2.柜体采用OSB板 3.其他:满足设计图纸及规范要求，面积为长*高面积 [工程内容] 1.运输 2.安装 |  | m2 |  | 10.2
9 | 020601018007 | 货架 [项目特征] 1.货架长6.1米，高2米，宽0.3米 2.柜体采用OSB板 3.其他:满足设计图纸及规范要求，面积为长*高面积 [工程内容] 1.运输 2.安装 |  | m2 |  | 12.2
10 | 020601018002 | 货架 [项目特征] 1.货架长3.45米，高1.78米，宽0.6米 2.柜体采用OSB板 3.其他:满足设计图纸及规范要求，面积为长*高面积 [工程内容] 1.运输 2.安装 |  | m2 |  | 6.14
11 | 020601018003 | 货架 [项目特征] 1.货架长1米，高0.8米，宽0.6米 2.柜体采用OSB板 3.其他:满足设计图纸及规范要求，面积为长*高面积 |  | m2 |  | 0.8
分部分项工程量清单
工程名称：西安电子科技大学文创店室内装修项目--内装工程 |  |  | 专业：土建工程 |  | 第 3 页 共 4 页
序号 | 项目编码 | 项目名称 |  | 计量单位 |  | 工程数量
[工程内容] 1.运输 2.安装
12 | AB005 | 亚克力广告字 [项目特征] 1.镌字材料品种:亚克力广告字 2.其他:满足设计图纸及规范要求 [工作内容] 1.字制作 2.运输、安装 |  | m2 |  | 8
13 | 020601015001 | 展台 [项目特征] 1.展台长1.2米，高2米 2.柜体采用OSB板 3.其他:满足设计图纸及规范要求，面积为投影面积 [工程内容] 1.运输 2.安装 |  | 个 |  | 1
14 | 020601016001 | 收银台 1.收银台长1.8米，宽0.6米 2.柜体采用OSB板 3.其他:满足设计图纸及规范要求，面积为投影面积 [工程内容] 1.运输 2.安装 |  | m |  | 1.8
15 | 020601018004 | 圆形货架 1.圆形货架直径1.8米，高1.2米 2.柜体采用OSB板 3.其他:满足设计图纸及规范要求，面积为投影面积 [工程内容] 1.运输 2.安装 |  | ㎡ |  | 5.09
16 | 020601018005 | 方形货架 1.货架长2米，宽1.2米，高0.9米 2.柜体采用OSB板 3.其他:满足设计图纸及规范要求，面积为投影面积 [工程内容] 1.运输 2.安装 |  | ㎡ |  | 4.8
17 | 020601018006 | 圆柱形货架 1.圆柱形货架直径1米,高1.8米 2.柜体采用OSB板 3.其他:满足设计图纸及规范要求，面积为展开面面积 [工程内容] |  | ㎡ |  | 1.41
分部分项工程量清单
工程名称：西安电子科技大学文创店室内装修项目--内装工程 |  |  | 专业：土建工程 |  | 第 4 页 共 4 页
序号 | 项目编码 | 项目名称 |  | 计量单位 |  | 工程数量
1.运输 2.安装
18 | AB003 | 办公桌 1.办公桌，配4把椅子 2.其他:满足设计图纸及规范要求 [工程内容] 1.运输 |  | 套 |  | 1
19 | AB004 | 洽谈桌 1.洽谈桌，配4把椅子 2.其他:满足设计图纸及规范要求 [工程内容] 1.运输 |  | 套 |  | 2